## Histogram RGB
| k = | 2 | 4
| warna= | 128 | 64
| Inisialisasi H (0 sd(K*3)-1 = |  |  | H[0] s/d H[5] = 0 |  |  | 0-11
| r | r/128 | int(r/128) | g | g/128 | int(g/128) | b | b/128 | int(b/128)
200,0,100 | 200 | 1.5625 | 1 | 0 | 0 | 0 | 100 | 0.78125 | 0
150255150 | 150 | 1.1719 | 1 | 255 | 1.9922 | 1 | 150 | 1.1719 | 1
255100200 | 255 | 1.9922 | 1 | 100 | 0.78125 | 1 | 200 | 1.5625 | 1
0,30,255 | 0 | 0 | 0 | 30 | 0.23438 | 0 | 255 | 1.9922 | 1
50,150,50 | 50 | 0.39062 | 0 | 150 | 1.1719 | 1 | 50 | 0.39062 | 0
40,200,30 | 40 | 0.3125 | 0 | 200 | 1.5625 | 1 | 30 | 0.23438 | 0
H[0]=3
H[1]=3
H[2]=2
H[3]=4
H[4]=3
H[5]=3

## Histogram Indeks
| k = | 2
| warna= | 128
| Inisialisasi H (0 sd (K^3)-1) = |  |  | H[0] s/d H[7] = 0
| r | r/128 | int(r/128) | g | g/128 | int(g/128) | b | b/128 | int(b/128)
200,0,100 | 200 | 1.5625 | 1 | 0 | 0 | 0 | 100 | 0.78125 | 0
150255150 | 150 | 1.1719 | 1 | 255 | 1.9922 | 1 | 150 | 1.1719 | 1
255100200 | 255 | 1.9922 | 1 | 100 | 0.78125 | 1 | 200 | 1.5625 | 1
0,30,255 | 0 | 0 | 0 | 30 | 0.23438 | 0 | 255 | 1.9922 | 1
50,150,50 | 50 | 0.39062 | 0 | 150 | 1.1719 | 1 | 50 | 0.39062 | 0
40,200,30 | 40 | 0.3125 | 0 | 200 | 1.5625 | 1 | 30 | 0.23438 | 0
indek = k ^ 2 * r + k * g + b
| H[0]=0 | indek, r,g,b=0
| H[1]=1 | indek, r,g=0, b=1
| H[2]=2 | indek, r,g=1, b=0
| H[3]=0 | indek, r=0,g=1,b=1
| H[4]=1 | indek, r=1,g=0,b=0
| H[5]=0 | indek, r=1,g=0,b=1
| H[6]=0 | indek, r=1,g=1,b=0
| H[7]=2 | indek, r=1,g=1,b=1 |  | 0 | 1 | 2 | 3 | 4 | 5 | 6 | 7

## Segmentasi
[8 empty] | Piksel I | Piksel II | Piksel III
wr(1) = 0: wg(1) = 0: wb(1) = 0 |  |  |  |  | 0 | 0 | 0 | 223.6068 | 212.132 | 274.9223
wr(2) = 255: wg(2) = 0: wb(2) = 0 |  |  |  |  | 255 | 0 | 0 | 114.1271 | 212.132 | 287.0525
wr(3) = 0: wg(3) = 255: wb(3) = 0 |  |  |  |  | 0 | 255 | 0 | 339.1534 | 183.0983 | 307.2274
wr(4) = 0: wg(4) = 0: wb(4) = 255 |  |  |  |  | 0 | 0 | 255 | 253.0316 | 183.0983 | 113.1917
wr(5) = 255: wg(5) = 255: wb(5) = 0 |  |  |  |  | 255 | 255 | 0 | 279.3743 | 183.0983 | 285.1759
wr(6) = 255: wg(6) = 0: wb(6) = 255 |  |  |  |  | 255 | 0 | 255 | 164.4688 | 183.0983 | 106.1248
wr(7) = 0: wg(7) = 255: wb(7) = 255 |  |  |  |  | 0 | 255 | 255 | 359.2353 | 148.4924 | 188.0316
wr(8) = 255: wg(8) = 255: wb(8) = 255 |  |  |  |  | 255 | 255 | 255 | 303.4386 | 148.4924 | 143.8734
wr(9) = 128: wg(9) = 0: wb(9) = 0 |  |  |  |  | 128 | 0 | 0 | 123.2234 | 212.132 | 284.4638
wr(10) = 0: wg(10) = 128: wb(10) = 0 |  |  |  |  | 0 | 128 | 0 | 257.6509 | 151.6047 | 279.9083
wr(11) = 0: wg(11) = 0: wb(11) = 128 |  |  |  |  | 0 | 0 | 128 | 201.9505 | 151.6047 | 161.6564
wr(12) = 255: wg(12) = 128: wb(12) = 0 |  |  |  |  | 255 | 128 | 0 | 171.4905 | 151.6047 | 275.3866
wr(13) = 128: wg(13) = 255: wb(13) = 0 |  |  |  |  | 128 | 255 | 0 | 283.2119 | 183.0983 | 286.2678
wr(14) = 255: wg(14) = 0: wb(14) = 128 |  |  |  |  | 255 | 0 | 128 | 61.7171 | 151.6047 | 212.7232
wr(15) = 128: wg(15) = 0: wb(15) = 255 |  |  |  |  | 128 | 0 | 255 | 170.9064 | 183.0983 | 104.1462
wr(16) = 0: wg(16) = 255: wb(16) = 128 |  |  |  |  | 0 | 255 | 128 | 325.283 | 107.28 | 204.5112
wr(17) = 0: wg(17) = 128: wb(17) = 255 |  |  |  |  | 0 | 128 | 255 | 283.5648 | 107.28 | 130.3191
Inisialisasi H{1] s/d H[17] = 0
r | g | b
200 | 0 | 100 | w? | H[14]=1
150 | 255 | 150 |  | H[17]=1
255 | 100 | 200 |  | H[6]=1
0 | 30 | 255
50 | 150 | 50
40 | 200 | 30
Dicari jarak terdekat dari setiap rgb ke 17 warna, jika ketemu warna=indek ke
d = ((r - wr(m)) ^ 2 + (g - wg(m)) ^ 2 + (b - wb(m)) ^ 2) ^ 0.5
H[indek]++

## Histogram Indeks Hue
| r | rnorm | g | gnorm | b | bnorm | max | min | v | d=saturasi | h
200,0,100 | 200 | 0.78431 | 0 | 0 | 100 | 0.39216 | 0.78431 | 0 | 0.78431 | 0.78431 | 23.5294 | r
150255150 | 150 | 0.58824 | 255 | 1 | 150 | 0.58824 | 1 | 0.58824 | 1 | 0.41176 | 120 | g
255100200 | 255 | 1 | 100 | 0.39216 | 200 | 0.78431 | 1 | 0.39216 | 1 | 0.60784 | 23.5294 | r
0,30,255 | 0 | 0 | 30 | 0.11765 | 255 | 1 | 1 | 0 | 1 | 1 | 227.0588 | b
50,150,50 | 50 | 0.19608 | 150 | 0.58824 | 50 | 0.19608 | 0.58824 | 0.19608 | 0.58824 | 0.39216 | 120 | g
40,200,30 | 40 | 0.15686 | 200 | 0.78431 | 30 | 0.11765 | 0.78431 | 0.11765 | 0.78431 | 0.66667 | 157.6471 | g
•rgb = [100,200,255] |  |  |  |  | r max | hsv.hue = 0.0 + 60.0*abs(rgb.g - rgb.b);
•Normalisasi rgb : |  |  |  |  | g max | hsv.hue = 120.0 + 60.0*(rgb.b - rgb.r);
–R=100/255=0.39 |  |  |  |  | b max | hsv.hue = 240.0 + 60.0*(rgb.r - rgb.g);
–G=200/255=0.78 | [8 empty] | histogram hue | kuantisasi 12 | 30
–B=255/255=1 | [8 empty] | histogram hue saturaasi
•Dapatkan max(RGB) : | [8 empty] | histogram hsv
–Max=1
•Dapatkan min(RGB) :
–Min=0.39
•Nilai v=max=1
•Hitung nilai d=max-min=0.61
•Hitung nilai s, s=max, jk=0->0,d/max
– max=1, s!=0, s=0.61/1=0.61
•Hitung nilai h, max=b maka : h = (r - g) / d + 4
– h=4.65/6=0.77
•hsv = [0.77, 0.61, 1]